## Sheet1
[5 empty] | I_LED [A] | 3
[5 empty] | V_IN [Vmin-Vmax] | 12 | 16.8
[5 empty] | V_OUT [V] | 33
[5 empty] | R_SBOOSTB: | 0.027273
[5 empty] | D_BOOST: | 0.63636 | MAX
[5 empty] | I_IN [A] | 9.1667
[5 empty] | GI_ADJ_AUTO: | 0.36364
[5 empty] | Try: R_GI1 [K Ohm] | 47
[5 empty] | R_GI2 [K Ohm] | 82.25 | 82
[5 empty] | G_ADJ: | 0.36434
[5 empty] | RSBOOSTBB: | 0.027326
[5 empty] | t_ON: | 2.1212e-06
[6 empty] | 2.1212e-06 | s
INDUCTOR | [5 empty] | 0.0021212 | ms
[6 empty] | 2.1212 | us
[5 empty] | L1 [H] | 3.4121e-05
[6 empty] | 3.4121e-05 | H
[6 empty] | 0.034121 | mH
[6 empty] | 34.1211 | uH
[5 empty] | Delta_L: | 0.91489
[5 empty] | I_COILPEAK [A]: | 10.0833
[5 empty] | I_MOSFET_MAX [A]: | 5.25
[5 empty] | I_MOSFET_RMS [A]: | 6.5812
[5 empty] | P_RESISTIVE [W]: | 4.3312
DIODE
[5 empty] | Dynamic_LED_Res: | 1 | ?
[5 empty] | C_OUTPUT [F]: | 2.1212e-06
[6 empty] | 0.0021212 | mF
[6 empty] | 2.1212 | uF
[5 empty] | C_IN [F]: | 7.6389e-06
0.0076389
7.6389
|  | 300000 |  |  | q = I * t
| t= | 3.3333e-06 | s | q | 6e-08 | C
|  | 0.0033333 | ms |  | 6e-05 | mC
|  | 3.3333 | us |  | 0.06 | uC
[5 empty] | 60 | nC
| I= | 0.018 | A