## Sheet1
| I_LED [A] | 3
| V_IN [Vmin-Vmax] | 12 | 16.8
| V_OUT [V] | 33
| R_SBOOSTB: | 0.027273
| D_BOOST: | 0.63636 | MAX
| I_IN [A] | 9.1667
| GI_ADJ_AUTO: | 0.36364
| Try: R_GI1 [K Ohm] | 47
| R_GI2 [K Ohm] | 82.25 | 82
| G_ADJ: | 0.36434
| RSBOOSTBB: | 0.027326
| t_ON: | 2.1212e-06
|  | 2.1212e-06 | s
INDUCTOR |  | 0.0021212 | ms
|  | 2.1212 | us
| L1 [H] | 3.4121e-05
|  | 3.4121e-05 | H
|  | 0.034121 | mH
|  | 34.1211 | uH
| Delta_L: | 0.91489
| I_COILPEAK [A]: | 10.0833
| I_MOSFET_MAX [A]: | 5.25
| I_MOSFET_RMS [A]: | 6.5812
| P_RESISTIVE [W]: | 4.3312
DIODE
| Dynamic_LED_Res: | 1 | ?
| C_OUTPUT [F]: | 2.1212e-06
|  | 0.0021212 | mF
|  | 2.1212 | uF
| C_IN [F]: | 7.6389e-06
0.0076389
7.6389